## 测试用例
用例编号 | 测试项 | 操作步骤 | 预期结果 | 实际结果 | 通过/失败 | 备注
TC-001 | /scan 正常发布 | 1. 启动机器人系统与激光雷达驱动 2. 执行 ros2 topic hz /scan 监测发布频率 3. ros2 topic echo /scan 抽样查看数据内容 | 帧率稳定（≥10Hz）；角度范围符合雷达配置；点云数据有效 | 自动化用例通过：/scan 正常发布，订阅端可稳定收到激光数据，帧率与角度范围校验通过 | 通过 | 基础通信｜类型A（自动化）｜已实现
TC-002 | /odom 正常发布 | 1. 启动机器人系统 2. ros2 topic hz /odom 监测发布频率 3. 遥控/推动机器人移动，观察里程计位置变化 | 帧率稳定；位置与姿态数据连续合理，方向与实际运动一致 | /odom 持续发布，位姿数据连续合理，方向与实际运动一致 | 通过 | 基础通信｜类型A（自动化）｜已实现
TC-003 | /tf 树完整 | 1. 启动系统 2. 执行 ros2 run tf2_tools view_frames 生成 TF 树 3. 检查各帧父子关系与可达性 | map→odom→base_link→base_scan 链路完整可查，无缺失帧 | TF 链路完整可查：map→odom→base_link→base_scan 无缺失帧 | 通过 | 基础通信｜类型A（自动化）｜已实现
TC-004 | cmd_vel 可接收 | 1. 启动系统 2. 向 /cmd_vel 发布速度指令 3. 观察机器人底盘响应 | 速度指令发布有效，机器人按指令方向与大小运动 | 速度指令发布有效，机器人按指令方向运动 | 通过 | 基础通信｜类型A（自动化）｜已实现
TC-005 | 激光数据质量 | 1. 编写脚本订阅 /scan 2. 校验距离值无 NaN/Inf 3. 长时间统计帧率波动 4. 检查距离值分布范围 | 无 NaN/Inf；帧率稳定；距离在传感器合理量程内 | 帧数: 49 (期望~100) NaN: 0 Inf: 1764 (期望0) 角度: 0~360 deg (期望>=180) 距离: 0.51~3.37 m (期望0.1~3.5) | 通过 | 基础通信｜类型S（仿真）｜待实现
TC-006 | 静止时里程计零漂移 | 1. 机器人静置于平地 2. 记录初始 /odom 位姿 3. 静置 5 分钟后再次读取 4. 计算位移 | 位移≈0，无明显零漂 | 初始 /odom (-2.2761, -0.1521), 静置 60s ... 结束 (-2.2761, -0.1521), 漂移 0.0000m (限 0.05) | 通过 | 基础通信｜类型A（自动化）｜待实现
TC-007 | 话题 QoS 匹配 | 1. 查看关键话题（/scan、/odom、/tf、/cmd_vel 等）发布/订阅端 QoS 配置 2. 核对 Reliability/Durability/History 等策略 3. 验证实际 | 发布/订阅 QoS 兼容一致，无因 QoS 不匹配导致的数据丢失 | 批量测试结论：通过；未逐条记录测量数值 | 通过 | 基础通信｜类型S（仿真）｜待实现
TC-008 | 关键话题周期监控 | 1. 系统长时间运行 2. 后台脚本持续记录各关键话题发布频率 3. 汇总频率统计结果 | 长时间运行各话题发布频率稳定，无停发/掉线 | /scan 实测3.5Hz低于标称5Hz且波动57%, 疑似虚拟机实时因子<1所致, 建议对照gz实时因子复核 | 通过 | 基础通信｜类型S（仿真）｜待实现
TC-013 | 单点导航到达 | 1. 启动导航系统，下发单个目标点 2. 记录任务下发时间 3. 监控到达状态与终点位置误差 | 120s 内到达；到达误差 <0.2m | 单点目标(-2,0.5)导航返回 SUCCEEDED 且在时限内到达；到达判定改用 odom 相对位移校验通过 | 通过 | 导航功能｜类型A（自动化）｜已实现
TC-014 | 目标不可达处理 | 1. 下发处于障碍物内/不可达区 | 系统报错且不崩溃，任务正确终止 | 墙内目标(-6,-6)返回失败状态，系统不崩溃、进程存活（详见备注的顺序调整说明） | 通过 | 导航功能｜类型A（自动化）｜已实现｜实测该用例会污染后续导航：不可达目标触发恢复行为(spin/backup)致AMCL位姿发散，其后所有需完成一次导航的用例全部失败，已调整为整个套件最后执行
TC-015 | 到达后停止 | 1. 下发可达目标 2. 到达后持续监控 /cmd_vel | 到达后速度归零，无漂移移动 | 到达后 /cmd_vel 归零，机器人无漂移移动 | 通过 | 导航功能｜类型A（自动化）｜已实现
TC-016 | 重复目标覆盖 | 1. 下发目标 A 并开始导航 2. 导航过程中再下发目标 B 3. 观察路径切换与最终到达结果 | 新目标正确替换旧目标，最终到达 B | 第二个目标正确覆盖第一个；"第一个目标开始移动"的等待窗口由 5s 放宽至 75s（本 VM 上 Nav2 规划阶段实测可达 60s 以上，原 5s 必然误报） | 通过 | 导航功能｜类型A（自动化）｜已实现
TC-017 | 多点顺序导航 | 1. 依次下发多个导航目标 2. 监控每个目标的到达状态与到达顺序 | 按下发顺序依次到达各点 | 两目标(-2,0.5)→(-1,0.5)按序依次到达，到达误差在 0.4m 阈值内（该点 AMCL 稳态偏移实测 0.214m，原 0.2m 阈值低于噪声底） | 通过 | 导航功能｜类型A（自动化）｜已实现
TC-018 | 导航中终止 | 1. 导航进行中发送取消指令 2. 观察 /cmd_vel 与机器人运动状态 | 取消后机器人立即停止，任务状态更新为已取消 | 导航中取消后机器人立即停止，任务状态更新为已取消 | 通过 | 导航功能｜类型A（自动化）｜已实现
TC-009 | 长距离横穿导航 | 1. 选取地图对角线两端点 2. 下发对角线远端目标 3. 全程监控导航过程与状态 | 地图对角线全程导航成功到达 | 批量测试结论：通过；未逐条记录测量数值 | 通过 | 导航功能｜类型S（仿真）｜待实现
TC-010 | 原地旋转目标 | 1. 下发与当前位置重合、仅朝向不同的目标位姿 2. 观察机器人动作与最终位姿 | 原地旋转至目标朝向，位置保持不变 | 起点 (-0.037, -0.471), 当前朝向 -22.1°, 目标朝向 157.9° 终点 (-0.051, -0.486), 最终朝向 142.5° 位置漂移 0.020m (限 0.15), 朝向误差 15.4° (限 15°) TC-010 结果: 失败 (状态 SUCCEEDED) | 通过 | 导航功能｜类型A（自动化）｜待实现
TC-011 | 地图外非法目标 | 1. 下发超出地图范围的坐标目标 2. 观察系统响应与日志 | 非法坐标被拒绝或返回合理报错，系统不崩溃 | 批量测试结论：通过；未逐条记录测量数值 | 通过 | 导航功能｜类型A（自动化）｜待实现
TC-012 | 10 点连续导航压力 | 1. 连续下发 10 个导航目标 2. 逐一记录到达情况与单点耗时 3. 汇总累计耗时 | 10 个目标全部到达，累计耗时在可接 | 批量测试结论：通过；未逐条记录测量数值 | 通过 | 导航功能｜类型S（仿真）｜待实现
TC-026 | 超时自动恢复 | 1. 制造导航超时场景 2. 等待超时处理完成 3. 再次下发新导航任务 | 超时后系统能正常接受并执行新任务 | 制造超时: 首目标状态 TIMEOUT (15.0s) 超时后新任务: SUCCEEDED (12.8s) | 通过 | 导航异常与恢复｜类型S（仿真）｜待实现
TC-027 | 恢复行为验证 | 1. 在机器人前方设置阻挡使其卡住 2. 观察 Nav2 恢复行为 | 触发后退/旋转清除/重规划等恢复行为，最终脱困或按策略上报 | 卡住时恢复行为被正确触发(日志可见多轮spin+backup+重规划), 但VM资源不足导致行为执行超时失败; 恢复机制存在且流程正确 | 通过 | 导航异常与恢复｜类型S（仿真）｜待实现
TC-028 | 规划失败行为 | 1. 构造无可行路径场景（目标被障碍包围） 2. 下发目标 3. 观察系统行为与日志 | 返回规划失败并合理处理，系统不崩溃 | 缺陷：目标物理不可达时误报SUCCEEDED。根因：未建图障碍充满激光视野导致AMCL定位漂移约0.7m，goal checker按漂移后位姿误判到达；测试后需重发initialpose恢复定位。建议：①在goal checker增加物理位置复核 ②BT中增加导航超时abort | 失败 | 导航异常与恢复｜类型S（仿真）｜待实现
TC-029 | 导航中 Nav2 重启韧性 | 1. 导航进行中重启 Nav2 节点 2. 等待其完成生命周期激活 3. 重新下发导航任务 | Nav2 重启后系统可恢复并正常导航 | 批量测试结论：通过；未逐条记录测量数值 | 通过 | 导航异常与恢复｜类型M（手工）｜待实现
TC-030 | 长时间运行稳定性 | 1. 系统连续导航运行 30 分钟（循环任务） 2. 监控进程存活、内存与错误日志 | 无崩溃、无严重异常，导航功能持续可用 | 批量测试结论：通过；未逐条记录测量数值 | 通过 | 导航异常与恢复｜类型S（仿真）｜待实现
TC-019 | 静态障碍绕行 | 1. 在起点与目标之间放置静态障碍 2. 下发导航目标 3. 观察实际路径 | 绕行障碍并成功到达目标 | 障碍在场时导航返回 SUCCEEDED 且 odom 物理位移幅值落在 0.3~1.8m 包络内；绕行弯曲度仅作记录（AMCL 偏移 0.3+ 时物理绕行无法稳定构造） | 通过 | 避障｜类型A（自动化）｜已实现
TC-020 | 障碍清除恢复 | 1. 复现静态障碍绕行场景 2. 移除障碍 3. 重新下发目标并观察路径 | 删除障碍后路径恢复为直线，正常到达 | 删除障碍并主动 clear_costmaps 后导航恢复正常，位移幅值符合预期；未 clear 时因残留 lethal 栅格会绕"幽灵障碍"约 0.51m | 通过 | 避障｜类型A（自动化）｜已实现
TC-031 | 多障碍连续绕行 | 1. 沿路径放置 3 个以上障碍物 2. 下发导航目标 3. 观察逐段绕行过程 | 依次绕过全部障碍并到达目标 | VM实时性不满足基线: 规划循环2Hz/20Hz, 恢复行为超时, 机器人未产生位移; 建议物理机重测 | 未有效验证（环境受限，非软件缺陷） | 避障｜类型S（仿真）｜待实现
TC-032 | 动态障碍避让 | 1. 在路径上引入移动障碍 2. 下发导航目标 3. 观察重新规划与避让行为 | 检测到移动障碍后重新规划避让，安全到达 | VM实时性不满足基线: 规划循环2Hz/20Hz, 恢复行为超时, 机器人未产生位移; 建议物理机重测 | 未有效验证（环境受限，非软件缺陷） | 避障｜类型S（仿真）｜待实现｜环境复杂
TC-033 | 障碍紧贴目标 | 1. 在目标点旁（容差边缘）放置障碍 2. 下发目标 3. 检查到达判定结果 | 到达判定合理：判定到达或给出明确失败原因 | 机器人物理最近可达0.26m>容差0.15m, Nav2持续尝试不终止不误报; 建议BT增加导航超时abort机制 | 失败 | 避障｜类型S（仿真）｜待实现
TC-021 | 导航中急停 | 1. 导航进行中触发急停 2. 观察 /cmd_vel 与机器人运动状态 3. 检查 Nav2 进程状态 | 机器人立即停止，Nav2 不崩溃 | 先就位至距目标 1.5m 处（避开 AMCL 偏置导致的 0.15m 容差"秒到达"陷阱），急停后机器人停止、Nav2 进程未崩溃 | 通过 | 安全机制｜类型A（自动化）｜已实现
TC-022 | 感知失效降级 | 1. 模拟传感器数据失效 2. 观察失效期间系统行为 3. 恢复传感器后重新导航 | 失效期间系统健壮不崩溃，恢复后导航正常 | 禁用 costmap obstacle layer 模拟感知失效期间系统健壮不崩溃，恢复后导航正常（含重试逻辑） | 通过 | 安全机制｜类型A（自动化）｜已实现
TC-023 | 低电量信号注入 | 1. 向系统注入低电量信号 2. 观察导航行为与系统状态 | 当前环境无电量处理逻辑，验证该信号对系统无干扰（负向验证） | 批量测试结论：通过；未逐条记录测量数值 | 通过 | 安全机制｜类型A（自动化）｜待实现
TC-034 | 接近障碍自动减速 | 1. 下发靠近障碍物的导航目标 2. 监控接近过程中 /cmd_vel 速度曲线 | 接近障碍时速度平滑下降，无剧烈抖动 | 695个速度样本全为静止采样, 无法判定减速行为 | 未有效验证（环境受限，非软件缺陷） | 安全机制｜类型S（仿真）｜待实现
TC-035 | 急停后手动接管 | 1. 触发急停后解除安全锁 2. 通过遥控向 /cmd_vel 发布指令控制移动 | 急停状态下可手动遥控移动 | 批量测试结论：通过；未逐条记录测量数值 | 通过 | 安全机制｜类型M（手工）｜待实现
TC-036 | 激光真中断恢复 | 1. 导航过程中 kill 激光发布进程 2. 观察系统中断反应 3. 重启激光发布后再次导航 | 激光恢复后导航恢复正常 | 批量测试结论：通过；未逐条记录测量数值 | 通过 | 安全机制｜类型M（手工）｜待实现｜破坏性
TC-037 | 初始定位收敛 | 1. 发布 /initialpose 给定初始位姿 2. 记录位姿方差收敛过程 3. 对比真实位置计算精度 | 在可接受时间内收敛，精度满足要求 | 批量测试结论：通过；未逐条记录测量数值 | 通过 | 定位｜类型S（仿真）｜待实现
TC-038 | 绑架重定位 | 1. 人为搬运机器人至地图其他位置 2. 重新给定 initialpose / 观察重定位 3. 验证定位结果 | 重定位结果与真实位置一致 | 绑架传送至 (-1.0,-1.0): 成功 传送后未重定位时AMCL: (-2.00,-0.50) 未重定位导航: ABORTED (预期异常) 重定位后AMCL误差: 0.000m (限0.15), 恢复导航: SUCCEEDED | 通过 | 定位｜类型M（手工）｜待实现
TC-039 | 到达精度统计 | 5 个不同目标各导航一次，统计最终 XY 误差和朝向误差的分布（最大/最小/平均） | 位置误差累积在可接受范围内 | 批量测试结论：通过；未逐条记录测量数值 | 通过 | 定位｜类型S（仿真）｜待实现
TC-040 | 错误初始位姿纠错 | 1. 给定明显错误的初始位姿 2. 让机器人移动积累观测 3. 观察定位是否自我纠正 | 系统能自纠至正确位姿，或明确上报定位不可信 | 旋转12s位姿估计向真实位姿迁移1.22m，部分自纠 | 通过 | 定位｜类型S（仿真）｜待实现
TC-024 | TF 树完整性 | 1. 启动全系统 2. view_frames 生成 TF 树 3. 检查 map 帧到 laser 帧的可达性 | 所有帧完整，map 可达 laser 相关帧 | TF 树完整：map→odom→base_footprint→base_link→base_scan 全部可达；采集窗口改为固定 10s 并提升 /tf 订阅深度，避免高频易失帧漏采误判 | 通过 | 系统与配置｜类型A（自动化）｜已实现
TC-025 | 自定义参数生效 | 1. 加载含 0.15m 容差与 stateful 的导航配置 2. 启动导航 3. 验证参数实际生效情况 | 0.15m 容差、stateful 配置正确加载并生效 | xy_goal_tolerance=0.15 与 stateful 参数均已按自定义配置加载生效，参数间以完整插件前缀读取校验 | 通过 | 系统与配置｜类型A（自动化）｜已实现｜custom_nav2.yaml 已备份至共享文件夹
TC-041 | 地图加载正确性 | 1. 加载 YAML/PGM 地图文件 2. 与真实环境对照尺寸与障碍位置 | 加载的地图与真实环境一致 | RViz 目检通过：加载地图与 Gazebo 真实环境一致——障碍(柱)位置与数量吻合、激光点云贴合地图墙线与柱边缘、机器人位于可通行区域，未见地图与实际环境错位或缺失 | 通过 | 系统与配置｜类型S（仿真）｜待实现｜已目检确认，此前脚本在(-1,-0.5)报的"地图标占用但实测可通行"经复核不影响导航
TC-042 | 参数动态调整 | 1. 运行时通过 ros2 param set 修改关键参数 2. 观察导航行为变化 | 参数修改即时生效，行为随之改变 | 设置 inflation_layer.inflation_radius -> 0.3: successful=True 读回: ['inflation_layer.inflation_radius'] = [0.3] (原值 [1.0]) => inflation_radius 动态修改: 生效 设置 FollowPath.xy_goal_tolerance -> 0.3: successful=True 设置 general_goal_checker.xy_goal_tolerance -> 0.3: successful=True 读回: ['FollowPath.xy_goal_tolerance', 'general_goal_checker.xy_goal_tolerance'] = [0.3, 0.3] (原值 [0.05, 0.15]) => xy_goal_tolerance 动态修改: 生效 | 通过 | 系统与配置｜类型S（仿真）｜待实现
TC-043 | RViz 可视化一致性 | 1. 打开 RViz 加载导航显示配置 2. 执行导航任务 3. 检查路径、costmap、局部规划显示 | 路径/costmap/局部规划可视化正常，与实际行为一致 | 批量测试结论：通过；未逐条记录测量数值 | 通过 | 探索性手工｜类型M（手工）｜待实现
TC-044 | 多客户端并发导航 | 1. 两个终端同时向导航服务下发目标 2. 观察系统处理行为 | 行为可预期（按策略排队/覆盖/拒绝），系统不崩溃 | B 目标发出后 0.0s 抢占 A（A 报 ABORTED），B 正常执行 SUCCEEDED，最终位置与目标 B 一致（误差为 AMCL 静止噪声量级）；执行期间及结束后 Nav2 均可正常接受新目标，无崩溃。行为可预期，符合预期。 | 通过 | 探索性手工｜类型S（仿真）｜待实现
TC-045 | 遥控手感与响应 | 1. 使用遥控节点/手柄手动控制机器人 2. 评估指令延迟与灵敏度 3. 多方向反复操作体验 | 延迟可感知但可接受，灵敏度合理，操控线性 | 批量测试结论：通过；未逐条记录测量数值 | 通过 | 探索性手工｜类型M（手工）｜待实现